## random
Synthesis formula |  |  |  |  | Compositions (at. %) |  |  |  |  | Kinetic parameters
Co | Fe | Mn | V | Cu | Co | Fe | Mn | V | Cu | KM (mM) | Vmax (10-8 M s-1) | Vmax/KM (10-5 s-1)
0.3 | 0.1 | 0.1 | 0.2 | 0.3 | 0.29381 | 0.10386 | 0.11428 | 0.23861 | 0.24945 | 14.796 | 8.03 | 0.54271
0.3 | 0.1 | 0.1 | 0.3 | 0.2 | 0.31208 | 0.10917 | 0.094584 | 0.34003 | 0.14413 | 4.133 | 7.48 | 1.8098
0.2 | 0.1 | 0.1 | 0.3 | 0.3 | 0.18564 | 0.10098 | 0.099318 | 0.31679 | 0.29728 | 21.026 | 10.46 | 0.49748
0.3 | 0.2 | 0.1 | 0.1 | 0.3 | 0.29918 | 0.2109 | 0.096175 | 0.1328 | 0.26096 | 33.71 | 16.04 | 0.47582
0.3 | 0.2 | 0.1 | 0.2 | 0.2 | 0.27945 | 0.19887 | 0.091944 | 0.24683 | 0.1829 | 21.25 | 13.67 | 0.64329
0.3 | 0.2 | 0.1 | 0.3 | 0.1 | 0.27586 | 0.20418 | 0.09333 | 0.35452 | 0.072103 | 14.69 | 12.56 | 0.855
0.2 | 0.2 | 0.1 | 0.3 | 0.2 | 0.18879 | 0.18702 | 0.097834 | 0.32058 | 0.20578 | 24.57 | 15.84 | 0.64469
0.3 | 0.3 | 0.1 | 0.1 | 0.2 | 0.3659 | 0.24852 | 0.10114 | 0.11564 | 0.1688 | 39.384 | 12.89 | 0.32729
0.1 | 0.3 | 0.1 | 0.3 | 0.2 | 0.10011 | 0.29501 | 0.10175 | 0.33026 | 0.17287 | 84.032 | 23.74 | 0.28251
0.3 | 0.1 | 0.2 | 0.1 | 0.3 | 0.28557 | 0.093606 | 0.1842 | 0.12631 | 0.31032 | 12.81 | 6.27 | 0.48946
0.3 | 0.1 | 0.2 | 0.2 | 0.2 | 0.29296 | 0.097962 | 0.2069 | 0.2358 | 0.16638 | 9.706 | 7.28 | 0.75005
0.2 | 0.1 | 0.2 | 0.2 | 0.3 | 0.17862 | 0.091695 | 0.20292 | 0.22523 | 0.30153 | 8.5429 | 5.24 | 0.61337
0.3 | 0.1 | 0.2 | 0.3 | 0.1 | 0.29493 | 0.09984 | 0.18131 | 0.33036 | 0.093554 | 0.9518 | 5.88 | 6.1778
0.2 | 0.1 | 0.2 | 0.3 | 0.2 | 0.17905 | 0.11526 | 0.20299 | 0.31504 | 0.18766 | 10.623 | 7.64 | 0.71919
0.1 | 0.1 | 0.2 | 0.3 | 0.3 | 0.094153 | 0.091728 | 0.19835 | 0.32509 | 0.29069 | 14.76 | 9.03 | 0.61179
0.3 | 0.2 | 0.2 | 0.1 | 0.2 | 0.28237 | 0.18978 | 0.17711 | 0.13795 | 0.21278 | 22.678 | 10.52 | 0.46389
0.2 | 0.2 | 0.2 | 0.1 | 0.3 | 0.19759 | 0.18841 | 0.20986 | 0.13502 | 0.26912 | 18.77 | 12.13 | 0.64624
0.3 | 0.2 | 0.2 | 0.2 | 0.1 | 0.28553 | 0.1859 | 0.19988 | 0.23825 | 0.090441 | 26.51 | 16.13 | 0.60845
0.2 | 0.2 | 0.2 | 0.2 | 0.2 | 0.20211 | 0.20261 | 0.19392 | 0.21878 | 0.18258 | 13.079 | 15.62 | 1.1943
0.2 | 0.2 | 0.2 | 0.3 | 0.1 | 0.18155 | 0.20656 | 0.20278 | 0.2985 | 0.1106 | 15.2 | 13.6 | 0.89474
0.3 | 0.3 | 0.2 | 0.1 | 0.1 | 0.30407 | 0.32657 | 0.19136 | 0.093945 | 0.084051 | 39.25 | 12.35 | 0.31465
0.2 | 0.3 | 0.2 | 0.1 | 0.2 | 0.18251 | 0.27843 | 0.189 | 0.13434 | 0.21572 | 79.85 | 12.66 | 0.15855
0.1 | 0.3 | 0.2 | 0.1 | 0.3 | 0.09437 | 0.28972 | 0.20089 | 0.13906 | 0.27596 | 68.97 | 15.59 | 0.22604
0.1 | 0.3 | 0.2 | 0.2 | 0.2 | 0.090425 | 0.27682 | 0.19159 | 0.23403 | 0.20713 | 66.22 | 25.86 | 0.39052
0.3 | 0.1 | 0.3 | 0.1 | 0.2 | 0.29743 | 0.095579 | 0.30492 | 0.132 | 0.17008 | 51.475 | 12.56 | 0.244
0.2 | 0.1 | 0.3 | 0.1 | 0.3 | 0.19673 | 0.0977 | 0.31495 | 0.13602 | 0.2546 | 63.66 | 9.83 | 0.15441
0.3 | 0.1 | 0.3 | 0.2 | 0.1 | 0.27558 | 0.091298 | 0.28773 | 0.2493 | 0.096105 | 17.697 | 6.38 | 0.36051
0.2 | 0.1 | 0.3 | 0.2 | 0.2 | 0.20009 | 0.10337 | 0.29872 | 0.25227 | 0.14554 | 13.82 | 6.51 | 0.47106
0.1 | 0.1 | 0.3 | 0.2 | 0.3 | 0.094733 | 0.1034 | 0.31247 | 0.22971 | 0.25969 | 22.9986 | 11.02 | 0.47916
0.2 | 0.1 | 0.3 | 0.3 | 0.1 | 0.1743 | 0.097674 | 0.27891 | 0.35285 | 0.096263 | 5.15 | 5.41 | 1.0505
0.1 | 0.1 | 0.3 | 0.3 | 0.2 | 0.086535 | 0.1024 | 0.27342 | 0.32564 | 0.21201 | 11.9 | 6.88 | 0.57815
0.2 | 0.2 | 0.3 | 0.1 | 0.2 | 0.20908 | 0.19486 | 0.29186 | 0.13519 | 0.16902 | 35.34 | 9.92 | 0.2807
0.1 | 0.2 | 0.3 | 0.1 | 0.3 | 0.091487 | 0.18996 | 0.2995 | 0.15576 | 0.2633 | 30.2703 | 13.27 | 0.43838
0.2 | 0.2 | 0.3 | 0.2 | 0.1 | 0.18766 | 0.18963 | 0.2839 | 0.25342 | 0.085391 | 31.1648 | 14.98 | 0.48067
0.1 | 0.2 | 0.3 | 0.2 | 0.2 | 0.087087 | 0.18031 | 0.27299 | 0.23173 | 0.22789 | 30.24 | 16.52 | 0.5463
0.1 | 0.3 | 0.3 | 0.1 | 0.2 | 0.094382 | 0.27611 | 0.2823 | 0.14565 | 0.20156 | 55.04 | 11.86 | 0.21548
0.3 | 0.15 | 0.15 | 0.25 | 0.15 | 0.30404 | 0.14641 | 0.14449 | 0.2783 | 0.12676 | 2.61 | 7.56 | 2.8966
0.2 | 0.1 | 0.15 | 0.3 | 0.25 | 0.17513 | 0.097475 | 0.12974 | 0.313 | 0.28466 | 1.11 | 8.78 | 7.9099
0.3 | 0.25 | 0.25 | 0.1 | 0.1 | 0.3092 | 0.23268 | 0.23146 | 0.13497 | 0.091695 | 18.54 | 9.27 | 0.5
0.15 | 0.15 | 0.25 | 0.25 | 0.2 | 0.15593 | 0.16126 | 0.24664 | 0.2921 | 0.14406 | 2.92 | 9.26 | 3.1712
0.2 | 0.2 | 0.25 | 0.15 | 0.2 | 0.21272 | 0.20356 | 0.24033 | 0.17961 | 0.16379 | 26.39 | 12.94 | 0.49034
0.1 | 0.3 | 0.2 | 0.15 | 0.25 | 0.10579 | 0.29916 | 0.1914 | 0.19676 | 0.20688 | 55.02 | 7.42 | 0.13486
0.3 | 0.15 | 0.1 | 0.2 | 0.25 | 0.2829 | 0.15495 | 0.10458 | 0.23388 | 0.22369 | 17.57 | 20.6 | 1.1725
0.15 | 0.3 | 0.2 | 0.2 | 0.15 | 0.14423 | 0.27893 | 0.18982 | 0.24705 | 0.13996 | 33.03 | 9.34 | 0.28277
0.3 | 0.15 | 0.25 | 0.1 | 0.2 | 0.30066 | 0.13999 | 0.22582 | 0.12213 | 0.21139 | 15.18 | 1.94 | 0.1278
0.15 | 0.3 | 0.25 | 0.1 | 0.2 | 0.13797 | 0.28727 | 0.22609 | 0.13401 | 0.21465 | 20.68 | 11.01 | 0.5324
0.25 | 0.15 | 0.25 | 0.2 | 0.15 | 0.23989 | 0.15168 | 0.23673 | 0.24044 | 0.13126 | 13.65 | 15.67 | 1.148
0.2 | 0.25 | 0.25 | 0.1 | 0.2 | 0.1919 | 0.24982 | 0.23344 | 0.14369 | 0.18116 | 28.06 | 16.81 | 0.59907
0.25 | 0.25 | 0.25 | 0.15 | 0.1 | 0.23373 | 0.23728 | 0.22838 | 0.20104 | 0.099568 | 12.6 | 14.68 | 1.1651
0.25 | 0.1 | 0.25 | 0.15 | 0.25 | 0.24777 | 0.10212 | 0.24413 | 0.19807 | 0.20791 | 9.14 | 7.21 | 0.78884
0.2 | 0.2 | 0.25 | 0.2 | 0.15 | 0.1933 | 0.19561 | 0.24073 | 0.23777 | 0.13258 | 18.85 | 14.25 | 0.75597
0.15 | 0.1 | 0.25 | 0.2 | 0.3 | 0.14534 | 0.10626 | 0.24009 | 0.23859 | 0.26972 | 17.04 | 12.71 | 0.74589
0.25 | 0.1 | 0.25 | 0.3 | 0.1 | 0.21748 | 0.097751 | 0.23256 | 0.35402 | 0.098183 | 1.65 | 5.62 | 3.4061
0.2 | 0.25 | 0.15 | 0.25 | 0.15 | 0.17652 | 0.22313 | 0.14832 | 0.29236 | 0.15967 | 14.1 | 18.23 | 1.2929
0.15 | 0.2 | 0.25 | 0.25 | 0.15 | 0.12862 | 0.19687 | 0.2258 | 0.31439 | 0.13432 | 11.01 | 19.08 | 1.733
0.3 | 0.1 | 0.25 | 0.1 | 0.25 | 0.29011 | 0.11372 | 0.2177 | 0.13809 | 0.24038 | 13.53 | 10.16 | 0.75092
0.3 | 0.15 | 0.25 | 0.15 | 0.15 | 0.28974 | 0.14548 | 0.22327 | 0.20481 | 0.13669 | 9.93 | 9.62 | 0.96878
0.3 | 0.25 | 0.2 | 0.15 | 0.1 | 0.27819 | 0.24055 | 0.17715 | 0.19832 | 0.10579 | 6.69 | 11.72 | 1.7519
0.15 | 0.25 | 0.15 | 0.3 | 0.15 | 0.13398 | 0.23553 | 0.15347 | 0.31889 | 0.15812 | 26.58 | 15.82 | 0.59518
0.15 | 0.2 | 0.25 | 0.1 | 0.3 | 0.14878 | 0.20268 | 0.21356 | 0.13847 | 0.2965 | 32.37 | 11.45 | 0.35372
0.15 | 0.15 | 0.2 | 0.2 | 0.3 | 0.12329 | 0.1317 | 0.18833 | 0.23017 | 0.32652 | 7.75 | 11.43 | 1.4748
0.1 | 0.1 | 0.25 | 0.3 | 0.25 | 0.085673 | 0.090005 | 0.25799 | 0.31297 | 0.25336 | 20.91 | 7.1 | 0.33955
0.3 | 0.25 | 0.15 | 0.1 | 0.2 | 0.29993 | 0.23676 | 0.13146 | 0.13135 | 0.2005 | 22.89 | 15.05 | 0.65749
0.15 | 0.25 | 0.25 | 0.15 | 0.2 | 0.15732 | 0.25037 | 0.25281 | 0.14759 | 0.19191 | 13.46 | 13.89 | 1.0319
0.3 | 0.1 | 0.15 | 0.25 | 0.2 | 0.34722 | 0.08183 | 0.13406 | 0.26199 | 0.1749 | 3.27 | 9.2 | 2.8135
0.25 | 0.2 | 0.15 | 0.2 | 0.2 | 0.21628 | 0.21577 | 0.16144 | 0.24055 | 0.16596 | 6.65 | 14.44 | 2.1714
0.25 | 0.1 | 0.2 | 0.25 | 0.2 | 0.33176 | 0.085135 | 0.20122 | 0.23366 | 0.14822 | 18.28 | 6.69 | 0.36597
0.15 | 0.3 | 0.15 | 0.1 | 0.3 | 0.18306 | 0.28301 | 0.15357 | 0.11203 | 0.26832 | 114.16 | 15.08 | 0.1321
0.3 | 0.1 | 0.15 | 0.15 | 0.3 | 0.34216 | 0.073623 | 0.12716 | 0.18738 | 0.26967 | 76.77 | 4.72 | 0.061482
0.25 | 0.2 | 0.1 | 0.2 | 0.25 | 0.31668 | 0.18973 | 0.086776 | 0.19303 | 0.21379 | 32.79 | 19.87 | 0.60598
0.2 | 0.15 | 0.1 | 0.3 | 0.25 | 0.2602 | 0.13446 | 0.091609 | 0.27701 | 0.23672 | 23.54 | 20.96 | 0.8904
0.3 | 0.2 | 0.1 | 0.15 | 0.25 | 0.36107 | 0.17999 | 0.085029 | 0.1429 | 0.23102 | 119.75 | 7.91 | 0.066054
0.1 | 0.3 | 0.25 | 0.25 | 0.1 | 0.13994 | 0.29481 | 0.22692 | 0.24335 | 0.094986 | 79.9 | 14 | 0.17522
0.25 | 0.3 | 0.1 | 0.1 | 0.25 | 0.22857 | 0.28094 | 0.089645 | 0.14964 | 0.2512 | 71.76 | 22.77 | 0.31731
0.2 | 0.2 | 0.25 | 0.25 | 0.1 | 0.1859 | 0.19621 | 0.22316 | 0.32462 | 0.070101 | 22.11 | 10.01 | 0.45274
0.25 | 0.15 | 0.2 | 0.25 | 0.15 | 0.21729 | 0.15577 | 0.17128 | 0.29842 | 0.15725 | 20.34 | 19.02 | 0.9351
0.1 | 0.15 | 0.25 | 0.3 | 0.2 | 0.082718 | 0.15887 | 0.23138 | 0.33593 | 0.1911 | 28.64 | 16.5 | 0.57612
0.25 | 0.1 | 0.2 | 0.3 | 0.15 | 0.2188 | 0.11826 | 0.17543 | 0.35169 | 0.13583 | 5.95 | 4.64 | 0.77983
0.25 | 0.15 | 0.2 | 0.15 | 0.25 | 0.22453 | 0.15114 | 0.18914 | 0.20987 | 0.22533 | 26.64 | 8.03 | 0.30143
0.1 | 0.3 | 0.2 | 0.25 | 0.15 | 0.09459 | 0.29418 | 0.18928 | 0.27633 | 0.14562 | 60.7 | 23.02 | 0.37924
0.2 | 0.3 | 0.15 | 0.1 | 0.25 | 0.19843 | 0.30705 | 0.1366 | 0.11264 | 0.24528 | 59.56 | 15.24 | 0.25588
0.25 | 0.15 | 0.15 | 0.15 | 0.3 | 0.2351 | 0.15451 | 0.16505 | 0.15431 | 0.29102 | 35.02 | 14.73 | 0.42062
0.2 | 0.15 | 0.2 | 0.2 | 0.25 | 0.18827 | 0.14688 | 0.18646 | 0.26281 | 0.21559 | 12.43 | 10.55 | 0.84875
0.2 | 0.15 | 0.1 | 0.25 | 0.3 | 0.17927 | 0.1497 | 0.1055 | 0.27143 | 0.2941 | 32.21 | 21.29 | 0.66097
0.2 | 0.3 | 0.15 | 0.15 | 0.2 | 0.18323 | 0.26879 | 0.15181 | 0.20174 | 0.19442 | 30.74 | 13.82 | 0.44958
0.25 | 0.1 | 0.2 | 0.15 | 0.3 | 0.23264 | 0.11377 | 0.20107 | 0.15366 | 0.29885 | 17.56 | 9.08 | 0.51708
0.15 | 0.25 | 0.2 | 0.2 | 0.2 | 0.13441 | 0.23127 | 0.20552 | 0.24179 | 0.18702 | 33.96 | 14.37 | 0.42314
0.2 | 0.3 | 0.25 | 0.15 | 0.1 | 0.19829 | 0.29585 | 0.25105 | 0.16025 | 0.094562 | 29.95 | 8.31 | 0.27746
0.3 | 0.1 | 0.1 | 0.25 | 0.25 | 0.29834 | 0.094401 | 0.099975 | 0.29006 | 0.21722 | 107.47 | 11.33 | 0.10542
0.2 | 0.1 | 0.25 | 0.3 | 0.15 | 0.18768 | 0.094753 | 0.22972 | 0.35924 | 0.1286 | 37.96 | 10.14 | 0.26712
0.15 | 0.1 | 0.2 | 0.25 | 0.3 | 0.1406 | 0.098922 | 0.19379 | 0.30007 | 0.26662 | 86.95 | 14.78 | 0.16998
0.25 | 0.2 | 0.15 | 0.15 | 0.25 | 0.23322 | 0.19704 | 0.13615 | 0.19645 | 0.23713 | 73.35 | 18.4 | 0.25085
0.15 | 0.15 | 0.25 | 0.15 | 0.3 | 0.14784 | 0.14972 | 0.25373 | 0.20463 | 0.24409 | 87.81 | 11.74 | 0.1337
0.3 | 0.25 | 0.1 | 0.25 | 0.1 | 0.28425 | 0.23768 | 0.093003 | 0.31513 | 0.069934 | 81.76 | 30.06 | 0.36766
0.25 | 0.25 | 0.15 | 0.1 | 0.25 | 0.26906 | 0.2375 | 0.16396 | 0.11025 | 0.21923 | 67.01 | 18.77 | 0.28011
0.25 | 0.15 | 0.1 | 0.25 | 0.25 | 0.25938 | 0.1539 | 0.1045 | 0.27369 | 0.20853 | 55.88 | 18.06 | 0.32319
0.2 | 0.25 | 0.25 | 0.2 | 0.1 | 0.19074 | 0.24329 | 0.23003 | 0.25873 | 0.077211 | 78.03 | 23.52 | 0.30142
0.1 | 0.25 | 0.25 | 0.15 | 0.25 | 0.10175 | 0.26389 | 0.24456 | 0.1485 | 0.2413 | 114.4 | 15.25 | 0.1333
0.2 | 0.1 | 0.25 | 0.25 | 0.2 | 0.20424 | 0.10146 | 0.25278 | 0.27406 | 0.16746 | 18.93 | 9.43 | 0.49815
0.2 | 0.15 | 0.15 | 0.2 | 0.3 | 0.18694 | 0.13933 | 0.14786 | 0.22762 | 0.29826 | 104.34 | 18.4 | 0.17635

## PI-DO-BO
PI-DO-BO | Synthesis formula |  |  |  |  | Compositions |  |  |  |  | Kinetic parameters |  |  | Samples with low KM values were retested 3 times
batch | Co | Fe | Mn | V | Cu | Co | Fe | Mn | V | Cu | KM (mM) | Vmax (10-8 M s-1) | Vmax/KM (10-5 s-1)
0 | 0.2 | 0.2 | 0.1 | 0.2 | 0.3 | 0.18809 | 0.19884 | 0.09033 | 0.24292 | 0.27982 | 50.168 | 29.92 | 0.5964
| 0.1 | 0.2 | 0.1 | 0.3 | 0.3 | 0.10003 | 0.19255 | 0.11739 | 0.2986 | 0.29142 | 34.36 | 33.99 | 0.98923
| 0.2 | 0.3 | 0.1 | 0.1 | 0.3 | 0.21686 | 0.29529 | 0.10482 | 0.12364 | 0.25938 | 51.974 | 28.15 | 0.54162
| 0.3 | 0.3 | 0.1 | 0.2 | 0.1 | 0.28724 | 0.28389 | 0.09995 | 0.23395 | 0.09497 | 32.481 | 25.28 | 0.7783
| 0.2 | 0.3 | 0.1 | 0.2 | 0.2 | 0.18073 | 0.28317 | 0.09797 | 0.22242 | 0.21571 | 42.174 | 21.31 | 0.50529
| 0.1 | 0.3 | 0.1 | 0.2 | 0.3 | 0.09168 | 0.27391 | 0.11031 | 0.21504 | 0.30905 | 58.714 | 26.89 | 0.45798
| 0.2 | 0.3 | 0.1 | 0.3 | 0.1 | 0.19077 | 0.29247 | 0.08765 | 0.33862 | 0.09048 | 52.5465 | 17.85 | 0.3397
| 0.1 | 0.2 | 0.2 | 0.2 | 0.3 | 0.08911 | 0.17949 | 0.19519 | 0.23799 | 0.29821 | 37.467 | 17.75 | 0.47375
| 0.1 | 0.2 | 0.2 | 0.3 | 0.2 | 0.12674 | 0.18768 | 0.2048 | 0.29808 | 0.1827 | 39.426 | 15.68 | 0.39771
| 0.2 | 0.3 | 0.2 | 0.2 | 0.1 | 0.18145 | 0.28069 | 0.21263 | 0.24152 | 0.08371 | 43.797 | 16.91 | 0.3861
| 0.1 | 0.3 | 0.2 | 0.3 | 0.1 | 0.08892 | 0.28725 | 0.18797 | 0.33371 | 0.10215 | 86.721 | 41.23 | 0.47543
| 0.3 | 0.2 | 0.3 | 0.1 | 0.1 | 0.32201 | 0.19265 | 0.26414 | 0.13453 | 0.08667 | 46.88 | 14.75 | 0.31463
| 0.1 | 0.2 | 0.3 | 0.3 | 0.1 | 0.0964 | 0.1946 | 0.28664 | 0.35054 | 0.07182 | 34.06 | 24.89 | 0.73077
| 0.2 | 0.3 | 0.3 | 0.1 | 0.1 | 0.18667 | 0.27991 | 0.30788 | 0.13649 | 0.08905 | 45.924 | 13.26 | 0.28874
| 0.1 | 0.3 | 0.3 | 0.2 | 0.1 | 0.08847 | 0.28758 | 0.30544 | 0.24319 | 0.07534 | 37.115 | 19.49 | 0.52512
| 0.25 | 0.25 | 0.1 | 0.25 | 0.15 | 0.24239 | 0.24038 | 0.09954 | 0.29244 | 0.12525 | 24.1 | 27.7 | 1.1494
| 0.15 | 0.3 | 0.15 | 0.3 | 0.1 | 0.14702 | 0.30521 | 0.1481 | 0.32604 | 0.07362 | 46.22 | 21.98 | 0.47555
| 0.1 | 0.25 | 0.15 | 0.25 | 0.25 | 0.09197 | 0.23481 | 0.12109 | 0.27062 | 0.28152 | 43 | 17.94 | 0.41721
| 0.1 | 0.25 | 0.15 | 0.3 | 0.2 | 0.09197 | 0.22929 | 0.14188 | 0.34505 | 0.19181 | 48.55 | 30.81 | 0.6346
| 0.25 | 0.3 | 0.15 | 0.15 | 0.15 | 0.26307 | 0.27967 | 0.13523 | 0.1844 | 0.13763 | 47.73 | 20.87 | 0.43725
| 0.25 | 0.2 | 0.1 | 0.25 | 0.2 | 0.23428 | 0.19357 | 0.10101 | 0.2908 | 0.18033 | 18.68 | 29.18 | 1.5621
| 0.2 | 0.3 | 0.15 | 0.2 | 0.15 | 0.17934 | 0.28356 | 0.14314 | 0.22831 | 0.16564 | 52.31 | 28.76 | 0.5498
| 0.25 | 0.3 | 0.1 | 0.25 | 0.1 | 0.21437 | 0.30793 | 0.10796 | 0.29428 | 0.07546 | 31.38 | 25.51 | 0.81294
| 0.2 | 0.2 | 0.15 | 0.25 | 0.2 | 0.16826 | 0.21655 | 0.13899 | 0.29791 | 0.17828 | 49.51 | 19.74 | 0.39871
| 0.15 | 0.25 | 0.2 | 0.3 | 0.1 | 0.12076 | 0.24459 | 0.21219 | 0.3472 | 0.07527 | 67.36 | 36.47 | 0.54142
| 0.25 | 0.3 | 0.2 | 0.15 | 0.1 | 0.24346 | 0.28079 | 0.17789 | 0.19759 | 0.10027 | 41.22 | 8.66 | 0.21009
| 0.15 | 0.3 | 0.1 | 0.15 | 0.3 | 0.13511 | 0.30377 | 0.08676 | 0.19463 | 0.27973 | 41.43 | 23.23 | 0.5607
| 0.1 | 0.25 | 0.25 | 0.25 | 0.15 | 0.07961 | 0.24668 | 0.24391 | 0.28493 | 0.14488 | 49.61 | 33.01 | 0.66539
| 0.2 | 0.2 | 0.2 | 0.15 | 0.25 | 0.23846 | 0.17948 | 0.20084 | 0.15487 | 0.22635 | 48.26 | 7.95 | 0.16473
| 0.3 | 0.25 | 0.2 | 0.1 | 0.15 | 0.27104 | 0.22905 | 0.18763 | 0.15377 | 0.15851 | 49.43 | 13.74 | 0.27797
| 0.1 | 0.25 | 0.25 | 0.2 | 0.2 | 0.0853 | 0.22602 | 0.23691 | 0.25594 | 0.19584 | 33.69 | 23.9 | 0.70941
| 0.3 | 0.2 | 0.25 | 0.1 | 0.15 | 0.27306 | 0.16899 | 0.25852 | 0.1595 | 0.13992 | 39.99 | 14.89 | 0.37234
| 0.15 | 0.2 | 0.1 | 0.3 | 0.25 | 0.1315 | 0.19047 | 0.10194 | 0.34304 | 0.23304 | 55.28 | 24.52 | 0.44356
| 0.3 | 0.2 | 0.15 | 0.1 | 0.25 | 0.30728 | 0.19081 | 0.13561 | 0.12515 | 0.24116 | 48.15 | 8.58 | 0.17819
| 0.25 | 0.25 | 0.1 | 0.3 | 0.1 | 0.24116 | 0.24067 | 0.10389 | 0.31931 | 0.09498 | 56.62 | 29.2 | 0.51572
| 0.1 | 0.2 | 0.25 | 0.15 | 0.3 | 0.08933 | 0.18078 | 0.24334 | 0.20569 | 0.28086 | 40.3 | 14.94 | 0.37072
| 0.2 | 0.25 | 0.1 | 0.2 | 0.25 | 0.19708 | 0.24674 | 0.1065 | 0.21538 | 0.23431 | 39.4 | 14.85 | 0.3769
| 0.25 | 0.2 | 0.25 | 0.1 | 0.2 | 0.25889 | 0.19788 | 0.24593 | 0.11024 | 0.18704 | 46.46 | 7.95 | 0.17111
| 0.2 | 0.15 | 0.15 | 0.25 | 0.25 | 0.19435 | 0.15059 | 0.15658 | 0.31925 | 0.17924 | 96.48 | 22.74 | 0.2357
| 0.15 | 0.25 | 0.2 | 0.15 | 0.25 | 0.15342 | 0.24549 | 0.19122 | 0.19852 | 0.21135 | 92.85 | 29.43 | 0.31696
| 0.1 | 0.2 | 0.25 | 0.3 | 0.15 | 0.09147 | 0.18413 | 0.22666 | 0.35311 | 0.14463 | 84.1 | 40.61 | 0.48288
| 0.3 | 0.15 | 0.1 | 0.25 | 0.2 | 0.29957 | 0.14735 | 0.1004 | 0.26783 | 0.18484 | 50.29 | 17.84 | 0.35474
| 0.25 | 0.2 | 0.2 | 0.2 | 0.15 | 0.23865 | 0.192 | 0.18868 | 0.26042 | 0.12025 | 54.37 | 19.72 | 0.3627
| 0.25 | 0.1 | 0.1 | 0.3 | 0.25 | 0.25887 | 0.10367 | 0.10034 | 0.3188 | 0.21833 | 69.55 | 36.76 | 0.52854
| 0.25 | 0.15 | 0.15 | 0.2 | 0.25 | 0.24923 | 0.15353 | 0.14837 | 0.25377 | 0.1951 | 47.45 | 12.82 | 0.27018
| 0.1 | 0.3 | 0.15 | 0.3 | 0.15 | 0.09685 | 0.28669 | 0.1407 | 0.35187 | 0.12389 | 72.31 | 43.17 | 0.59701
| 0.15 | 0.15 | 0.25 | 0.3 | 0.15 | 0.14191 | 0.14062 | 0.23747 | 0.34215 | 0.13785 | 54.91 | 23.41 | 0.42633
| 0.3 | 0.2 | 0.2 | 0.15 | 0.15 | 0.28915 | 0.19479 | 0.18598 | 0.20143 | 0.12864 | 50.65 | 13.06 | 0.25785
| 0.3 | 0.1 | 0.2 | 0.25 | 0.15 | 0.30291 | 0.10182 | 0.20234 | 0.26635 | 0.12659 | 46.03 | 11.93 | 0.25918
| 0.1 | 0.25 | 0.25 | 0.3 | 0.1 | 0.09689 | 0.22752 | 0.23068 | 0.3465 | 0.09841 | 97.59 | 32.47 | 0.33272
1 | 0.2 | 0.16 | 0.19 | 0.15 | 0.3 | 0.19256 | 0.15379 | 0.17923 | 0.19907 | 0.27535 | 35.13 | 10.47 | 0.29804
| 0.15 | 0.07 | 0.25 | 0.27 | 0.26 | 0.15703 | 0.072734 | 0.24421 | 0.30919 | 0.21683 | 5.1 | 8.45 | 1.6569
| 0.15 | 0.07 | 0.14 | 0.35 | 0.29 | 0.15555 | 0.074953 | 0.13951 | 0.34738 | 0.28262 | 22.02 | 14.14 | 0.64214
| 0.15 | 0.23 | 0.14 | 0.2 | 0.28 | 0.14357 | 0.20096 | 0.12824 | 0.24407 | 0.28316 | 71.19 | 34.74 | 0.48799
| 0.17 | 0.18 | 0.13 | 0.24 | 0.28 | 0.16617 | 0.16622 | 0.12709 | 0.28257 | 0.25794 | 41.98 | 22.72 | 0.54121
| 0.15 | 0.11 | 0.25 | 0.23 | 0.26 | 0.15 | 0.11042 | 0.2443 | 0.28099 | 0.21428 | 10.04 | 9.52 | 0.94821
| 0.15 | 0.2 | 0.14 | 0.25 | 0.26 | 0.14049 | 0.17732 | 0.12994 | 0.29371 | 0.25853 | 71.06 | 23.63 | 0.33254
| 0.15 | 0.18 | 0.14 | 0.27 | 0.26 | 0.16402 | 0.18782 | 0.14502 | 0.28144 | 0.2217 | 15.53 | 24.43 | 1.5731
2 | 0.15 | 0.2 | 0.14 | 0.25 | 0.26 | 0.14644 | 0.20063 | 0.14239 | 0.26665 | 0.2439 | 58.61 | 28.12 | 0.47978
| 0.28 | 0.06 | 0.25 | 0.35 | 0.06 | 0.31434 | 0.058516 | 0.22311 | 0.3592 | 0.044832 | 0.43 | 3.02 | 7.0233
| 0.24 | 0.07 | 0.3 | 0.05 | 0.34 | 0.24352 | 0.084835 | 0.28598 | 0.075791 | 0.30988 | 61.62 | 7.48 | 0.12139
| 0.08 | 0.31 | 0.19 | 0.29 | 0.13 | 0.078564 | 0.28054 | 0.17424 | 0.34411 | 0.12255 | 108.77 | 47.39 | 0.43569
| 0.19 | 0.12 | 0.25 | 0.16 | 0.28 | 0.19975 | 0.11329 | 0.262 | 0.18001 | 0.24495 | 34.51 | 7.07 | 0.20487
| 0.13 | 0.19 | 0.14 | 0.35 | 0.19 | 0.12207 | 0.17407 | 0.12946 | 0.36863 | 0.20577 | 13.6 | 17.09 | 1.2566
| 0.2 | 0.07 | 0.26 | 0.15 | 0.32 | 0.18401 | 0.067051 | 0.26235 | 0.19388 | 0.29272 | 20.54 | 4.34 | 0.2113
| 0.11 | 0.3 | 0.21 | 0.23 | 0.15 | 0.11575 | 0.28253 | 0.20421 | 0.27302 | 0.12449 | 60.18 | 25.31 | 0.42057
3 | 0.35 | 0.05 | 0.35 | 0.08 | 0.17 | 0.35911 | 0.050194 | 0.34465 | 0.10084 | 0.1452 | 33.79 | 7.79 | 0.23054
| 0.15 | 0.19 | 0.16 | 0.26 | 0.24 | 0.14171 | 0.18744 | 0.1633 | 0.27004 | 0.23752 | 27.56 | 18.56 | 0.67344
| 0.27 | 0.13 | 0.34 | 0.07 | 0.19 | 0.26969 | 0.14905 | 0.29885 | 0.099519 | 0.18289 | 25.69 | 7.71 | 0.30012
| 0.3 | 0.09 | 0.31 | 0.11 | 0.19 | 0.28871 | 0.086502 | 0.31272 | 0.15002 | 0.16204 | 18.75 | 10.6 | 0.56533
| 0.29 | 0.05 | 0.35 | 0.14 | 0.17 | 0.28455 | 0.050543 | 0.31244 | 0.17091 | 0.18155 | 22.82 | 8.73 | 0.38256
| 0.31 | 0.12 | 0.32 | 0.08 | 0.17 | 0.29604 | 0.11861 | 0.30277 | 0.10418 | 0.17839 | 28.33 | 7.92 | 0.27956
| 0.09 | 0.29 | 0.19 | 0.26 | 0.17 | 0.08445 | 0.26238 | 0.1797 | 0.3085 | 0.16497 | 29.67 | 51.88 | 1.7486
| 0.29 | 0.09 | 0.35 | 0.1 | 0.17 | 0.27626 | 0.087172 | 0.3299 | 0.12839 | 0.17829 | 28.97 | 11.19 | 0.38626
4 | 0.16 | 0.05 | 0.35 | 0.09 | 0.35 | 0.15796 | 0.049988 | 0.34327 | 0.11696 | 0.33182 | 36.85 | 6.65 | 0.18046
| 0.35 | 0.2 | 0.05 | 0.35 | 0.05 | 0.33681 | 0.20522 | 0.048475 | 0.37327 | 0.036228 | 10.26 | 17.02 | 1.6589
| 0.35 | 0.05 | 0.05 | 0.2 | 0.35 | 0.33317 | 0.051748 | 0.042523 | 0.23742 | 0.33514 | 20.85 | 8.49 | 0.40719
| 0.09 | 0.16 | 0.35 | 0.35 | 0.05 | 0.083093 | 0.15194 | 0.31212 | 0.40899 | 0.043869 | 8.08 | 10.01 | 1.2389
| 0.09 | 0.16 | 0.05 | 0.35 | 0.35 | 0.095176 | 0.16641 | 0.065411 | 0.32452 | 0.34849 | 35.2 | 7.83 | 0.22244
| 0.35 | 0.05 | 0.16 | 0.27 | 0.17 | 0.3136 | 0.049811 | 0.16539 | 0.32048 | 0.15071 | 1.28 | 4.55 | 3.5547
| 0.17 | 0.05 | 0.15 | 0.28 | 0.35 | 0.16264 | 0.055613 | 0.16306 | 0.30992 | 0.30876 | 9.48 | 4.53 | 0.47785
| 0.08 | 0.17 | 0.35 | 0.05 | 0.35 | 0.081289 | 0.18009 | 0.34257 | 0.071159 | 0.32489 | 160.5 | 3.76 | 0.02343
5 | 0.16 | 0.34 | 0.07 | 0.09 | 0.34 | 0.1542 | 0.33494 | 0.073123 | 0.12273 | 0.31501 | 36.52 | 10.5 | 0.28751
| 0.28 | 0.05 | 0.26 | 0.35 | 0.06 | 0.24423 | 0.050898 | 0.23684 | 0.42701 | 0.04102 | 0.58 | 4.9 | 8.4483
| 0.16 | 0.35 | 0.18 | 0.25 | 0.06 | 0.15787 | 0.33933 | 0.17869 | 0.27939 | 0.044716 | 91.38 | 55.24 | 0.60451
| 0.18 | 0.05 | 0.09 | 0.35 | 0.33 | 0.20234 | 0.059748 | 0.079567 | 0.34546 | 0.31289 | 7.66 | 6.84 | 0.89295
| 0.17 | 0.33 | 0.07 | 0.27 | 0.16 | 0.16207 | 0.31475 | 0.07042 | 0.3168 | 0.13597 | 87.05 | 17.74 | 0.20379
| 0.25 | 0.05 | 0.18 | 0.34 | 0.18 | 0.23864 | 0.05329 | 0.18115 | 0.38002 | 0.14691 | 1.52 | 4.78 | 3.1447
| 0.29 | 0.05 | 0.06 | 0.34 | 0.26 | 0.33445 | 0.061807 | 0.067313 | 0.30927 | 0.22716 | 23.2 | 6.53 | 0.28147
| 0.16 | 0.24 | 0.19 | 0.34 | 0.07 | 0.1496 | 0.21881 | 0.17655 | 0.39766 | 0.057372 | 31.79 | 18.98 | 0.59704
6 | 0.25 | 0.05 | 0.2 | 0.31 | 0.19 | 0.22305 | 0.048173 | 0.19223 | 0.37381 | 0.16274 | 3.28 | 3.87 | 1.1799
| 0.2 | 0.09 | 0.19 | 0.34 | 0.18 | 0.18985 | 0.093887 | 0.17405 | 0.36233 | 0.17989 | 2.94 | 5.6 | 1.9048
| 0.21 | 0.06 | 0.19 | 0.35 | 0.19 | 0.18699 | 0.056043 | 0.17688 | 0.37733 | 0.20275 | 0.98 | 4.5 | 4.5918
| 0.27 | 0.05 | 0.19 | 0.3 | 0.19 | 0.23169 | 0.046007 | 0.19135 | 0.3259 | 0.20504 | 3.72 | 3.94 | 1.0591
| 0.23 | 0.05 | 0.2 | 0.34 | 0.18 | 0.21627 | 0.050732 | 0.19369 | 0.39494 | 0.14437 | 4.19 | 3.68 | 0.87828
| 0.24 | 0.06 | 0.19 | 0.32 | 0.19 | 0.22532 | 0.062247 | 0.18704 | 0.36564 | 0.15975 | 3.52 | 4.73 | 1.3438
| 0.26 | 0.06 | 0.18 | 0.31 | 0.19 | 0.24114 | 0.057516 | 0.17647 | 0.37034 | 0.15453 | 4.79 | 4.04 | 0.84342
| 0.24 | 0.05 | 0.19 | 0.34 | 0.18 | 0.21773 | 0.048024 | 0.1843 | 0.38809 | 0.16186 | 6.15 | 3.96 | 0.6439
7 | 0.06 | 0.15 | 0.1 | 0.34 | 0.35 | 0.06022 | 0.15361 | 0.10629 | 0.28951 | 0.39038 | 19.74 | 24.64 | 1.2482
| 0.35 | 0.1 | 0.14 | 0.35 | 0.06 | 0.32428 | 0.095741 | 0.12991 | 0.39957 | 0.050492 | 3.18 | 7.9 | 2.4843
| 0.06 | 0.15 | 0.14 | 0.35 | 0.3 | 0.05658 | 0.14 | 0.13178 | 0.35413 | 0.3175 | 9.78 | 14.28 | 1.4601
| 0.35 | 0.11 | 0.12 | 0.35 | 0.07 | 0.32424 | 0.10235 | 0.12762 | 0.39277 | 0.053013 | 5.27 | 9.22 | 1.7495
| 0.06 | 0.15 | 0.14 | 0.35 | 0.3 | 0.059664 | 0.14454 | 0.13681 | 0.33512 | 0.32387 | 12.86 | 14.88 | 1.1571
| 0.35 | 0.1 | 0.14 | 0.34 | 0.07 | 0.32115 | 0.097566 | 0.13951 | 0.38966 | 0.052116 | 0.23 | 5.12 | 22.2609
| 0.06 | 0.15 | 0.14 | 0.35 | 0.3 | 0.058574 | 0.1457 | 0.13243 | 0.35291 | 0.31038 | 6.62 | 11.11 | 1.6783
| 0.06 | 0.15 | 0.1 | 0.34 | 0.35 | 0.059928 | 0.14624 | 0.10478 | 0.3358 | 0.35326 | 11.55 | 15.33 | 1.3273
8 | 0.07 | 0.15 | 0.35 | 0.27 | 0.16 | 0.06344 | 0.13987 | 0.32715 | 0.31374 | 0.1558 | 36.44 | 18.77 | 0.51509
| 0.35 | 0.15 | 0.05 | 0.26 | 0.19 | 0.32129 | 0.14997 | 0.048521 | 0.29469 | 0.18552 | 36.87 | 18.44 | 0.50014
| 0.28 | 0.14 | 0.07 | 0.35 | 0.16 | 0.28913 | 0.14408 | 0.072545 | 0.33116 | 0.16308 | 5.24 | 7.07 | 1.3492
| 0.07 | 0.15 | 0.27 | 0.35 | 0.16 | 0.071246 | 0.16386 | 0.27452 | 0.34926 | 0.14111 | 20.49 | 9.98 | 0.48707
| 0.35 | 0.1 | 0.06 | 0.33 | 0.16 | 0.36219 | 0.10392 | 0.064414 | 0.31801 | 0.15147 | 19.62 | 5.25 | 0.26758
| 0.06 | 0.1 | 0.35 | 0.33 | 0.16 | 0.053695 | 0.098913 | 0.33654 | 0.37523 | 0.13562 | 4.95 | 5.46 | 1.103
| 0.06 | 0.15 | 0.32 | 0.31 | 0.16 | 0.059262 | 0.14524 | 0.32789 | 0.32624 | 0.14137 | 9.19 | 8.56 | 0.93145
| 0.31 | 0.14 | 0.06 | 0.34 | 0.15 | 0.30219 | 0.14053 | 0.062833 | 0.37096 | 0.12349 | 8.3 | 6.83 | 0.82289
9 | 0.2 | 0.14 | 0.21 | 0.15 | 0.3 | 0.19017 | 0.12722 | 0.20805 | 0.193 | 0.28155 | 21.65 | 11.77 | 0.54365
| 0.2 | 0.05 | 0.35 | 0.34 | 0.06 | 0.18243 | 0.046302 | 0.32536 | 0.39816 | 0.047739 | 0.01 | 1.58 | 158
| 0.31 | 0.14 | 0.21 | 0.28 | 0.06 | 0.28235 | 0.12399 | 0.2137 | 0.34101 | 0.038943 | 0.07 | 6.18 | 88.2857
| 0.3 | 0.05 | 0.21 | 0.16 | 0.28 | 0.29065 | 0.048069 | 0.21499 | 0.20005 | 0.24624 | 8.92 | 5.26 | 0.58969
| 0.17 | 0.14 | 0.35 | 0.28 | 0.06 | 0.15688 | 0.12732 | 0.331 | 0.33662 | 0.048176 | 11.99 | 8.9 | 0.74229
| 0.24 | 0.15 | 0.22 | 0.33 | 0.06 | 0.21514 | 0.13253 | 0.22773 | 0.38163 | 0.042967 | 0.1 | 5.44 | 54.4
| 0.21 | 0.13 | 0.24 | 0.08 | 0.34 | 0.20386 | 0.12781 | 0.26239 | 0.10441 | 0.30154 | 68.36 | 10.55 | 0.15433
| 0.2 | 0.1 | 0.21 | 0.17 | 0.32 | 0.18781 | 0.090724 | 0.21113 | 0.21081 | 0.29952 | 20.35 | 7.3 | 0.35872
10 | 0.26 | 0.15 | 0.3 | 0.09 | 0.2 | 0.28138 | 0.14391 | 0.27739 | 0.11725 | 0.18007 | 56.19 | 10.21 | 0.1817
| 0.28 | 0.14 | 0.06 | 0.35 | 0.17 | 0.29773 | 0.14821 | 0.062442 | 0.34187 | 0.14975 | 10.98 | 9.04 | 0.82332
| 0.08 | 0.15 | 0.35 | 0.35 | 0.07 | 0.069971 | 0.13635 | 0.32307 | 0.41083 | 0.059773 | 9.41 | 9.22 | 0.97981
| 0.35 | 0.15 | 0.35 | 0.1 | 0.05 | 0.36288 | 0.14151 | 0.31803 | 0.13769 | 0.039883 | 34.27 | 6.16 | 0.17975
| 0.18 | 0.12 | 0.29 | 0.35 | 0.06 | 0.16577 | 0.11297 | 0.27193 | 0.41013 | 0.0392 | 5.97 | 6.52 | 1.0921
| 0.14 | 0.15 | 0.34 | 0.31 | 0.06 | 0.1191 | 0.13565 | 0.33415 | 0.37074 | 0.040359 | 5.52 | 5.36 | 0.97101
| 0.17 | 0.1 | 0.34 | 0.33 | 0.06 | 0.14876 | 0.086996 | 0.32731 | 0.37561 | 0.061333 | 1.07 | 4.59 | 4.2897
| 0.14 | 0.15 | 0.29 | 0.35 | 0.07 | 0.13376 | 0.13886 | 0.26361 | 0.41605 | 0.047721 | 14.18 | 12.98 | 0.91537
11 | 0.06 | 0.15 | 0.35 | 0.09 | 0.35 | 0.057106 | 0.15002 | 0.34148 | 0.12226 | 0.32913 | 19.15 | 6.18 | 0.32272
| 0.34 | 0.05 | 0.21 | 0.35 | 0.05 | 0.31883 | 0.049009 | 0.18185 | 0.41508 | 0.035237 | 0.03 | 4.09 | 136.3333
| 0.12 | 0.15 | 0.35 | 0.31 | 0.07 | 0.10992 | 0.14126 | 0.33323 | 0.35826 | 0.057334 | 37.97 | 17.23 | 0.45378
| 0.06 | 0.15 | 0.16 | 0.35 | 0.28 | 0.052464 | 0.13323 | 0.14807 | 0.38512 | 0.28111 | 16.72 | 15.07 | 0.90132
| 0.21 | 0.15 | 0.22 | 0.35 | 0.07 | 0.18236 | 0.13756 | 0.20923 | 0.39898 | 0.071869 | 10.44 | 9.92 | 0.95019
| 0.06 | 0.15 | 0.25 | 0.19 | 0.35 | 0.055481 | 0.14286 | 0.24201 | 0.22282 | 0.33682 | 75.54 | 11.8 | 0.15621
| 0.3 | 0.12 | 0.16 | 0.35 | 0.07 | 0.27734 | 0.11231 | 0.15964 | 0.39816 | 0.052553 | 5.86 | 6.98 | 1.1911
| 0.17 | 0.15 | 0.29 | 0.32 | 0.07 | 0.14352 | 0.12825 | 0.2967 | 0.37889 | 0.052638 | 20 | 11.62 | 0.581
12 | 0.28 | 0.06 | 0.26 | 0.34 | 0.06 | 0.25007 | 0.048688 | 0.26191 | 0.40135 | 0.037987 | 0.07 | 3.36 | 48
| 0.35 | 0.05 | 0.19 | 0.35 | 0.06 | 0.3412 | 0.049052 | 0.17802 | 0.39591 | 0.035817 | 0.15 | 3.29 | 21.9333
| 0.25 | 0.13 | 0.19 | 0.34 | 0.09 | 0.23341 | 0.12065 | 0.17306 | 0.40763 | 0.065249 | 0.15 | 4.76 | 31.7333
| 0.35 | 0.08 | 0.16 | 0.35 | 0.06 | 0.32303 | 0.07582 | 0.1619 | 0.39485 | 0.044404 | 0.02 | 4.38 | 219
| 0.34 | 0.06 | 0.2 | 0.34 | 0.06 | 0.35185 | 0.050038 | 0.20083 | 0.33141 | 0.065877 | 0.19 | 4.35 | 22.8947
| 0.35 | 0.07 | 0.17 | 0.35 | 0.06 | 0.34322 | 0.076263 | 0.18462 | 0.34171 | 0.054181 | 0.01 | 2.97 | 297
| 0.25 | 0.14 | 0.19 | 0.33 | 0.09 | 0.23204 | 0.12919 | 0.1939 | 0.34644 | 0.098426 | 0.27 | 6.76 | 25.037
| 0.35 | 0.09 | 0.15 | 0.35 | 0.06 | 0.30468 | 0.07844 | 0.1522 | 0.39315 | 0.071527 | 0.61 | 5.41 | 8.8689

## standard DO-BO
DO-BO | Synthesis formula |  |  |  |  | Compositions (at. %) |  |  |  |  | Kinetic parameters
batch | Co | Fe | Mn | V | Cu | Co | Fe | Mn | V | Cu | KM (mM) | Vmax (10-8 M s-1) | Vmax/KM (10-5 s-1)
1 | 0.35 | 0.2 | 0.05 | 0.18 | 0.22 | 0.32859 | 0.1928 | 0.047833 | 0.23095 | 0.19983 | 16.71 | 6.5 | 0.38899
| 0.08 | 0.25 | 0.2 | 0.22 | 0.25 | 0.075946 | 0.25316 | 0.19409 | 0.26538 | 0.21142 | 44.36 | 12.1 | 0.27277
| 0.1 | 0.25 | 0.2 | 0.22 | 0.23 | 0.093991 | 0.2351 | 0.1909 | 0.26102 | 0.21899 | 64.3 | 25.25 | 0.39269
| 0.12 | 0.25 | 0.19 | 0.19 | 0.25 | 0.11363 | 0.22845 | 0.18933 | 0.24209 | 0.2265 | 40 | 8.72 | 0.218
| 0.1 | 0.27 | 0.18 | 0.2 | 0.25 | 0.099097 | 0.25114 | 0.18364 | 0.25005 | 0.21607 | 37.6 | 13.05 | 0.34707
| 0.1 | 0.25 | 0.21 | 0.19 | 0.25 | 0.099166 | 0.23624 | 0.21043 | 0.24389 | 0.21026 | 97.33 | 18.43 | 0.18936
| 0.1 | 0.27 | 0.2 | 0.18 | 0.25 | 0.095317 | 0.23612 | 0.19698 | 0.22552 | 0.24606 | 30.46 | 8.44 | 0.27708
| 0.1 | 0.24 | 0.2 | 0.21 | 0.25 | 0.095476 | 0.22924 | 0.1874 | 0.25369 | 0.2342 | 50.83 | 11.43 | 0.22487
2 | 0.34 | 0.16 | 0.12 | 0.05 | 0.33 | 0.33658 | 0.15747 | 0.10876 | 0.064762 | 0.33242 | 200.11 | 20.43 | 0.10209
| 0.14 | 0.16 | 0.14 | 0.3 | 0.26 | 0.12089 | 0.15017 | 0.13135 | 0.33192 | 0.26567 | 22.63 | 12.53 | 0.55369
| 0.15 | 0.16 | 0.17 | 0.26 | 0.26 | 0.13479 | 0.16512 | 0.17081 | 0.27985 | 0.24943 | 27.07 | 17.09 | 0.63133
| 0.15 | 0.16 | 0.14 | 0.3 | 0.25 | 0.13172 | 0.14975 | 0.13377 | 0.32697 | 0.25779 | 16.41 | 8.08 | 0.49238
| 0.14 | 0.15 | 0.14 | 0.31 | 0.26 | 0.1289 | 0.1486 | 0.1342 | 0.33693 | 0.25136 | 10.21 | 12.52 | 1.2263
| 0.15 | 0.16 | 0.14 | 0.29 | 0.26 | 0.13187 | 0.15413 | 0.1473 | 0.33051 | 0.23618 | 33.06 | 19.75 | 0.5974
| 0.15 | 0.15 | 0.14 | 0.3 | 0.26 | 0.14766 | 0.15206 | 0.13761 | 0.33273 | 0.22994 | 10.38 | 13.03 | 1.2553
| 0.14 | 0.17 | 0.14 | 0.29 | 0.26 | 0.12609 | 0.16273 | 0.13722 | 0.33721 | 0.23675 | 18.56 | 12.32 | 0.66379
3 | 0.09 | 0.29 | 0.2 | 0.25 | 0.17 | 0.086354 | 0.28072 | 0.20128 | 0.30523 | 0.12642 | 85.41 | 68.43 | 0.80119
| 0.09 | 0.29 | 0.16 | 0.31 | 0.15 | 0.089144 | 0.28361 | 0.1375 | 0.36127 | 0.12847 | 96.75 | 73.24 | 0.757
| 0.08 | 0.31 | 0.19 | 0.26 | 0.16 | 0.073533 | 0.29338 | 0.18426 | 0.27863 | 0.1702 | 118.67 | 51.55 | 0.4344
| 0.07 | 0.29 | 0.21 | 0.26 | 0.17 | 0.067057 | 0.29454 | 0.19738 | 0.31296 | 0.12806 | 29.03 | 52.15 | 1.7964
| 0.08 | 0.29 | 0.19 | 0.29 | 0.15 | 0.072981 | 0.28188 | 0.17397 | 0.34372 | 0.12745 | 37.45 | 55 | 1.4686
| 0.11 | 0.29 | 0.19 | 0.24 | 0.17 | 0.10472 | 0.27555 | 0.17875 | 0.29524 | 0.14574 | 86.74 | 40.16 | 0.46299
| 0.09 | 0.29 | 0.17 | 0.3 | 0.15 | 0.083869 | 0.28062 | 0.15733 | 0.35763 | 0.12055 | 39.22 | 56.38 | 1.4375
| 0.1 | 0.29 | 0.19 | 0.26 | 0.16 | 0.097628 | 0.29323 | 0.1734 | 0.2983 | 0.13744 | 78.71 | 58.87 | 0.74794
4 | 0.35 | 0.21 | 0.19 | 0.05 | 0.2 | 0.34839 | 0.20767 | 0.18083 | 0.059856 | 0.20325 | 69.59 | 16.58 | 0.23825
| 0.2 | 0.06 | 0.2 | 0.34 | 0.2 | 0.2123 | 0.062973 | 0.21583 | 0.31134 | 0.19756 | 2.13 | 4.27 | 2.0047
| 0.35 | 0.05 | 0.18 | 0.24 | 0.18 | 0.32277 | 0.047776 | 0.1845 | 0.28792 | 0.15703 | 5.02 | 3.32 | 0.66135
| 0.21 | 0.06 | 0.2 | 0.31 | 0.22 | 0.18834 | 0.059828 | 0.20436 | 0.35653 | 0.19094 | 1.18 | 2.81 | 2.3814
| 0.21 | 0.06 | 0.19 | 0.33 | 0.21 | 0.19395 | 0.062635 | 0.20167 | 0.36083 | 0.18091 | 1.05 | 3 | 2.8571
| 0.21 | 0.06 | 0.2 | 0.33 | 0.2 | 0.19955 | 0.059801 | 0.2058 | 0.34319 | 0.19167 | 2.85 | 3.36 | 1.1789
| 0.21 | 0.06 | 0.19 | 0.34 | 0.2 | 0.19422 | 0.061606 | 0.17806 | 0.34603 | 0.22009 | 3.19 | 3.81 | 1.1944
| 0.2 | 0.06 | 0.19 | 0.35 | 0.2 | 0.18921 | 0.059743 | 0.18904 | 0.35552 | 0.20649 | 1.36 | 3.71 | 2.7279
5 | 0.09 | 0.29 | 0.2 | 0.26 | 0.16 | 0.089863 | 0.31036 | 0.2003 | 0.26017 | 0.13931 | 61.82 | 50.99 | 0.82481
| 0.25 | 0.18 | 0.07 | 0.35 | 0.15 | 0.26001 | 0.18632 | 0.075089 | 0.34861 | 0.12997 | 26.8 | 11.4 | 0.42537
| 0.1 | 0.35 | 0.16 | 0.21 | 0.18 | 0.096925 | 0.34422 | 0.15496 | 0.22636 | 0.17753 | 154.19 | 30.52 | 0.19794
| 0.07 | 0.25 | 0.18 | 0.34 | 0.16 | 0.063657 | 0.24326 | 0.16809 | 0.36125 | 0.16374 | 24.98 | 47.55 | 1.9035
| 0.07 | 0.28 | 0.18 | 0.28 | 0.19 | 0.065439 | 0.27513 | 0.18234 | 0.28711 | 0.18997 | 48.4 | 42.67 | 0.88161
| 0.06 | 0.26 | 0.2 | 0.31 | 0.17 | 0.058016 | 0.24835 | 0.18841 | 0.36023 | 0.14499 | 101.18 | 22.5 | 0.22238
| 0.09 | 0.25 | 0.19 | 0.31 | 0.16 | 0.087441 | 0.25274 | 0.19095 | 0.33437 | 0.13449 | 57.05 | 39.4 | 0.69062
| 0.09 | 0.29 | 0.18 | 0.27 | 0.17 | 0.083393 | 0.26973 | 0.17146 | 0.33025 | 0.14516 | 94.44 | 31.2 | 0.33037

## repeats for low Km samples
Synthesis formula |  |  |  |  | Kinetic parameters
Co | Fe | Mn | V | Cu | KM (mM) | Vmax (10-8 M s-1) | Vmax/KM (10-5 s-1)
0.28 | 0.06 | 0.25 | 0.35 | 0.06 | 0.43 | 3.02 | 7.0233
[5 empty] | 0.39 | 2.45 | 6.282
[5 empty] | 0.41 | 2.64 | 6.439
0.35 | 0.05 | 0.16 | 0.27 | 0.17 | 1.28 | 4.55 | 3.5547
[5 empty] | 1.49 | 4.78 | 3.2081
[5 empty] | 1.71 | 5.66 | 3.3099
0.28 | 0.05 | 0.26 | 0.35 | 0.06 | 0.58 | 4.9 | 8.4483
[5 empty] | 0.39 | 4.26 | 10.9231
[5 empty] | 0.56 | 5.12 | 9.1429
0.25 | 0.05 | 0.18 | 0.34 | 0.18 | 1.52 | 4.78 | 3.1447
[5 empty] | 2.33 | 4.81 | 2.0644
[5 empty] | 1.66 | 4.11 | 2.4759
0.21 | 0.06 | 0.19 | 0.35 | 0.19 | 0.98 | 4.505 | 4.5969
[5 empty] | 1.27 | 4.36 | 3.4331
[5 empty] | 0.79 | 3.62 | 4.5823
0.35 | 0.1 | 0.14 | 0.34 | 0.07 | 0.23 | 5.12 | 22.2609
[5 empty] | 0.68 | 10.33 | 15.1912
[5 empty] | 1.12 | 11.106 | 9.9161
0.2 | 0.05 | 0.35 | 0.34 | 0.06 | 0.01 | 1.58 | 158
[5 empty] | 0.019 | 2.64 | 138.9474
[5 empty] | 0.011 | 1.427 | 129.7273
0.31 | 0.14 | 0.21 | 0.28 | 0.06 | 0.07 | 6.18 | 88.2857
[5 empty] | 0.087 | 7.43 | 85.4023
[5 empty] | 0.079 | 6.263 | 79.2785
0.24 | 0.15 | 0.22 | 0.33 | 0.06 | 0.1 | 5.44 | 54.4
[5 empty] | 0.094 | 4.196 | 44.6383
[5 empty] | 0.116 | 4.03 | 34.7414
0.17 | 0.1 | 0.34 | 0.33 | 0.06 | 1.07 | 4.59 | 4.2897
[5 empty] | 1.43 | 4.75 | 3.3217
[5 empty] | 1.21 | 4.64 | 3.8347
0.34 | 0.05 | 0.21 | 0.35 | 0.05 | 0.03 | 4.09 | 136.3333
[5 empty] | 0.041 | 3.86 | 94.1463
[5 empty] | 0.027 | 3.05 | 112.963
0.28 | 0.06 | 0.26 | 0.34 | 0.06 | 0.07 | 3.36 | 48
[5 empty] | 0.076 | 3.289 | 43.2763
[5 empty] | 0.067 | 3.93 | 58.6567
0.35 | 0.05 | 0.19 | 0.35 | 0.06 | 0.15 | 3.29 | 21.9333
[5 empty] | 0.188 | 2.79 | 14.8404
[5 empty] | 0.17 | 2.56 | 15.0588
0.25 | 0.13 | 0.19 | 0.34 | 0.09 | 0.148 | 4.765 | 32.196
[5 empty] | 0.19 | 5.296 | 27.8737
[5 empty] | 0.18 | 5.42 | 30.1111
0.35 | 0.08 | 0.16 | 0.35 | 0.06 | 0.02 | 4.38 | 219
[5 empty] | 0.028 | 4.96 | 177.1429
[5 empty] | 0.026 | 4.49 | 172.6923
0.34 | 0.06 | 0.2 | 0.34 | 0.06 | 0.19 | 4.35 | 22.8947
[5 empty] | 0.23 | 5.12 | 22.2609
[5 empty] | 0.184 | 4.07 | 22.1196
0.35 | 0.07 | 0.17 | 0.35 | 0.06 | 0.01 | 2.97 | 297
[5 empty] | 0.011 | 2.35 | 213.6364
[5 empty] | 0.01 | 2.16 | 216
0.25 | 0.14 | 0.19 | 0.33 | 0.09 | 0.27 | 6.76 | 25.037
[5 empty] | 0.403 | 6.648 | 16.4963
[5 empty] | 0.36 | 6.14 | 17.0556
0.35 | 0.09 | 0.15 | 0.35 | 0.06 | 0.61 | 5.41 | 8.8689
[5 empty] | 0.92 | 7.43 | 8.0761
[5 empty] | 0.496 | 3.41 | 6.875